## Sheet1
防护用品安全检查记录
| 部门： |  |  |  |  | 检查日期：
序号 | 名称 | 型号 | 生产日期 | 数量 | 检查标准 | 检查情况 | 整改情况
1 | 安全帽 | 玻璃钢 | 2013.06.26 | 25 | 安全帽是否是有“生产许可证”；是否有“产品合格证”；
帽的质量是否满足以下要求：垂直间距塑料衬25-50mm、棉织或化纤：30-50mm；锁紧器符合要求；佩带高度80-90mm；
是否在规定的使用期（从产品制造完成之日计算，塑料帽不超过两年半，玻璃钢、橡胶帽不超过三年半）；
2 | 安全带 | 赛卡尔D-10202 | 2013.09 | 10 | 安全带是否是有“生产许可证”；是否有“产品合格证”；
整体是否整洁，无油污或明显的化学腐蚀，安全带保险扣完好，所有零部件无缺陷，无尖角或锋利边缘，连接器的保险功能完好。织带无断裂、开线、金属件无碎裂、变形。
主带宽度不小于40mm，辅带宽度不小于20mm，安全绳有效长度不大于2m，安全带的使用者体重及负重总体不大于100kg.
3 | 防护服 | … | 2014.02 | 25 | 作业防护服是否从有“生产许可证”的厂家进货；
是否有“产品合格证”；
焊工工作服是否符合以下要求：白色帆布的；右门襟扣住左门襟；发生意外能迅速脱下。
4 | 防护眼镜 | 3M | 2012.12 | 25 | 眼镜是否是有“生产许可证”单位的产品；产品是否有合格证书；
防辐射面罩是否符合以下要求：护目镜：按出厂遮光编号或使用说明书使用；颜色是混合色；面罩由不导电材料组成；观察窗、滤光片、保护片尺寸吻合，无缝隙；各部件无松动脱落。
5 | 防护鞋 | 天津双安35kV | 2011.05 | 5 | 防护鞋是否是有“生产许可证”单位的产品；是否有“产品合格证”；
绝缘鞋是否符合以下要求：在规定电压范围内使用；绝缘鞋胶料部分无破损；绝缘胶鞋每六个月做一次预防性试验；在浸水、浸油、浸酸和浸碱条件下不得作为绝缘鞋用。
6 | 绝缘手套 | 天津双安35kV | 2012.06 | 5 | 绝缘手套是否符合以下要求：是有“生产许可证”单位的产品；根据作业电压进行选择；表面无裂痕、拆缝、发粘、发脆等缺陷；筒口上压制“绝缘”和耐压等级；
焊接手套是否符合以下要求：是否有“生产许可证”单位的产品；皮革表面无僵硬、薄档、洞眼等残缺；手套有足够长度，不让手腕裸露。
7 | 防毒面具 | 3M中国有限公司 | 2013.06 | 10 | 防毒面罩是否符合以下要求：制造单位必须“三证齐全”（生产许可证、产品合格证、安全鉴定证）；名称标牌要有制造厂家、制造铭牌或醒目的名称，要有产品式认证号及产品标准号；器具要有产品主要性能标识，要有产品生产日期和使用期限；面具罩体是否完好，眼窗是否完好，导气管是否完好，通话器、呼吸活门和头带等部件完好；滤毒罐颜色标识清晰，罐体是否完好，滤毒罐是否在有效期内；导气管外观表面无缺陷、破损等，附件完好，无缺失破损；滤毒罐必须标明使用范围（如：适用CO、NH3、甲醛等），摆放位置是否便于人员使用，摆放位置是否有人员使用。
备注：
检查人（签字）：